## Sheet1
序号 | 设备材料名称 | 技术参数及要求 | 品牌、型号 | 数量（台/套) | 单价 | 总价
1 | 智能飞行器 | 1.基础构型：四旋翼无人机，带全包裹式桨叶保护罩 2.通信性能：通信频段2.4MHz-2.5MHz，空中速率 250k~2Mbps，发射功率 20dBm 3.机身规格：机架材质为碳纤维；对角轴距 330±10mm；整机重量＜1250g（含电池、桨叶、保护罩） 4.动力系统：8040 三叶桨；2810-1300kv无刷电机；4S 4500mAh以上锂电池，额定电压 14.8V，XT60 接口，持续放电 15C、峰值 30C 5.飞控与开发系统：独立IMU+ 开源MCU模块化设计；全功能API指令控制，底层飞控稳定可控；支持单参数调参，无需复杂 PID 调试；原生支持一键解锁/悬停/返航/降落、高度控制、姿态控制、速度控制、自旋控制等标准化指令 |  | 1 | 18000 | 18000
总价 | [5 empty] | 18000